## UUID生成规则
ID-PART1:类型标识 |  |  |  | ID-PART2:MD5唯一标识 |  | ID-PART3:MD5唯一标识 |  | ID-PART4:MD5唯一标识 |  | ID-PART5:MD5唯一标识
类型标识4位16进制 | 设备类型和应用类型 | 设备名称 | 备注 | 16位唯一标识 | 生成规则说明 | 4位16进制厂家代码 | 厂家代码 | 4位预留 | 说明 | 4位CRC校验 | 说明
0x0001-0x0FFF | Platform | 标识平台 |  | 平台唯一MD5标识码 | 由MAC地址或手机号生成16位MD5码不重复的标识 | 平台 | 参考厂家代码 | 平台 | 默认全部填充FFFF | 平台 | 通过对：类型标识+MD5唯一标识字串进行crc16的校验
0x1000-0x1FFF | Device | 给设备用 |  | 设备唯一MD5标识码 | 1、由网关MAC地址或网关的SN生成16位MD5标识码 2、如果设备自带SN，可以由SN生成16位MD5标识码 3、如果设备无SN，没有标识可以使用网关的MAC地址或SN生成16位MD5标识码。 4、如果设备无SN，且有多个相同的类型的设备，可以使用网关的MAC地址或网关的SN在加一个数字序号生成16位MD5标识码。 | 设备 | 参考厂家代码 | 设备 | 默认全部填充FFFF | 设备 | 通过对：类型标识+MD5唯一标识字串进行crc16的校验
0x1000 | IOT-Gateway | IOT网关 |  | 网关唯一MD5标识码 | 1、由网关MAC地址或SN成16位MD5码 | 网关 | 参考厂家代码 | 网关 | 默认全部填充FFFF | 网关 | 通过对：类型标识+MD5唯一标识字串进行crc16的校验
0x1010 | Lamp | 灯控 |  |  |  | 灯控 | 参考厂家代码 | 灯控 | 默认全部填充FFFF | 灯控 | 通过对：类型标识+MD5唯一标识字串进行crc16的校验
0x1020 | Camera | 摄像头 |  |  |  | 摄像头 | 参考厂家代码 | 摄像头 | 默认全部填充FFFF | 摄像头 | 通过对：类型标识+MD5唯一标识字串进行crc16的校验
0x1030 | Screen | 大屏 |  |  |  | 大屏 | 参考厂家代码 | 大屏 | 默认全部填充FFFF | 大屏 | 通过对：类型标识+MD5唯一标识字串进行crc16的校验
0x1040 | Wifi | WIFI |  |  |  | WIFI | 参考厂家代码 | WIFI | 默认全部填充FFFF | WIFI | 通过对：类型标识+MD5唯一标识字串进行crc16的校验
0x2000-0x2FFF |  | 用于应用 |  |  |  | 用于应用 | 参考厂家代码 | 用于应用 | 默认全部填充FFFF | 用于应用 | 通过对：类型标识+MD5唯一标识字串进行crc16的校验
4 |  |  |  | 16 |  | 4 |  | 4 |  | 4
固定常量 |  |  |  | 需要自动生成 |  | 固定常量 |  | 默认FFFF |  | 需要生成 | 前面4项 拼接的 16进制串 进行CRC16校验
32位 16进制码

## 设备类型代码
设备类型代码 | 英文设备类型名称 | 中文名设备类型名
0x1000 | IOT-Gateway | IOT网关
0x1010 | Lamp | 单灯控制器
0x1020 | Camera | 摄像头
0x1030 | Screen | 大屏
0x1040 | Wifi | WIFI

## 厂家代码
厂家代码 | 厂家英文名称 | 中文名称
0x2001 | Huazhiyouwei | 华智有为
0x2002 | Pccooler | 超频三
0x2003 | Huawei | 华为
0x2004 | Hikvision | 海康威视
0x2005 | Dahuatech | 大华
0x2006 | Tiandy | 天地伟业
0x2007 | Tecnon | 太龙智显
0x2008 | Zklink | 中科智联
0x2009 | Iotcomm | 智联信通
0x200A | Ruijie | 锐捷
0x200B | H3c | 华三
0x200C | xixun | 熙讯
0x200D | Colorlight | 卡莱特

## 协议类型定义
协议定义 | 说明 | 协议代码 | 备注
通用协议 | general_protocol | 0x3001
私有协议 | private_protocol | 0x3002

## 协议内容组织方式
协议说明 | 协议组织方式 | 代码
二进制协议 | bin | 0x3101
json格式 | json | 0x3102
xml格式 | xml | 0x3103
http | http | 0x3104

## 设备通讯接口
通讯接口定义 | 接口订阅 | 代码 | 备注
IP网络通讯 | COM_RJ45 | 0x3201
RS223通讯 | COM_RS232 | 0x3202
RS485通讯 | COM_RS485 | 0x3203
IO口通讯 | COM_IO | 0x3203

## 通用协议名称
通用协议名称 | 代码 | 版本
ONVIF | 0x3301
GB28181 | 0x3302
MODBUS | 0x3303

## 通用属性说明
设备属性名称 | 属性字段名称 | 属性规格 | 备注 | 格式说明
设备唯一标识 | uuid | string | 32字节字符串
设备本身唯一标识 | sn | string | 32字节字符串
设备生产厂家 | vendor | string | 32字节字符串
设备型号 | model | string | 32字节字符串
设备软件版本 | version_software | string | 32字节字符串
设备硬件版本 | version_hardware | string | 32字节字符串
设备生产日期 | date_of_production | string | 32字节字符串
设备生命周期 | up_time | unsigned int | 32位无符号整形
IP地址-v4 | ipaddr_v4 | string | 18字节字符串 | 192.168.100.101
IP地址-v6 | ipaddr_v6 | string | 18字节字符串
MAC地址 | mac_addr | string | 18字节字符串 | 00:0c:29:89:0d:f8
在线/离线 | online | unsigned char | 1字节 | 0表示离线，大于0表示在线
故障 | malfunction | int | 32位整形 | 故障编码

## 网关属性
设备属性名称 | 属性字段名称 | 属性规格 | 备注 | 格式说明

## 单灯控制器属性
设备属性名称 | 属性字段名称 | 属性规格 | 备注 | 格式说明
开关状态 | on_off | unsigned char | 0关灯，1开灯
亮度 | brightness | unsigned char | 0-100
电压 | voltage | unsigned int | 4字节无符号整数 | 单位mV
电流 | current | unsigned int | 4字节无符号整数 | 单位mA

## 摄像头属性
设备属性名称 | 属性字段名称 | 属性规格 | 备注 | 格式说明
主码流 | main_stream_url | string | 128字节
子码流 | second_substream_url | string | 128字节
三码流 | third_substream_url | string | 128字节
ONVIF用户名 | onvif_name | string | 32字节
ONVIF用户密码 | onvif_passwd | string | 32字节
主码流宽度 | main_width | unsigned int | 4字节
子码流宽度 | second_width | unsigned int | 4字节
三码流宽度 | third_width | unsigned int | 4字节
主码流高度 | main_height | unsigned int | 4字节
子码流高度 | second_height | unsigned int | 4字节
三码流高度 | third_height | unsigned int | 4字节

## LED大屏属性
设备属性名称 | 属性字段名称 | 属性规格 | 备注 | 格式说明
是否播放节目 | on_play | unsigned char
屏幕开关状态 | on_off | unsigned char
屏幕亮度 | brightness | unsigned char | 0-100
屏幕宽度 | screen_width | unsigned int | 像素点
屏幕高度 | screen_height | unsigned int | 像素点

## 网关控制命令
设备控制命令名称 | 控制命令名称 | 传入参数 | 参数类型 | 参数说明 | 备注
重启网关 | reboot | sec | unsigned int | 多少秒之后重启，0立即重启
设置网关校时服务 | set_ntp_server | server | string | 服务地址（IP或域名）
|  | port | unsigned short int | 端口
发送网关校时命令 | sync_time | sec | unsigned int | 多少秒之后校时，0立即校时 | 到指定的服务去校时
设置网关时间 | set_time | year | unsigned int | 年 | 设置网关时间
|  | month | unsigned int | 月
|  | date | unsigned int | 日
|  | hour | unsigned int | 时
|  | min | unsigned int | 分
|  | sec | unsigned int | 秒
设置网关时区 | set_time_zone | zone | unsigned char int |  | 设置时区
软件升级 | app_update | app_url | string | 升级文件地址 |  | 未定义
|  | app_md5 | string | 升级文件MD5校验码
|  | app_cfg | unsigned char int | 是否备份配置文件
系统升级 | system_update | system_url | string | 升级文件地址 |  | 未定义
|  | system_md5 | string | 升级文件MD5校验码
|  | system_cfg | unsigned char int | 是否备份配置文件

## 单灯控制器控制命令
设备控制命令名称 | 控制命令名称 | 传入参数 | 参数类型 | 参数说明 | 备注
设置单灯控制器时间 | set_time | year | unsigned int | 年 | 设置单灯控制器时间
|  | month | unsigned int | 月
|  | date | unsigned int | 日
|  | hour | unsigned int | 时
|  | min | unsigned int | 分
|  | sec | unsigned int | 秒
设置亮度 | set_brightness | level | unsigned char | 1-100
设置开关 | set_onoff | onoff | unsigned char | 0关1开
|  | level | unsigned char | 1-100
设置时间策略 | set_time_plan_task | hour | array | 时 | 支持6个时间点
|  | min |  | 分
|  | level |  | 亮度
情况时间策略 | clean_time_plan_task | 无参数

## 摄像头控制命令
设备控制命令名称 | 控制命令名称 | 传入参数 | 参数类型 | 参数说明 | 备注
重启摄像头 | reboot | sec | unsigned int | 多少秒之后重启，0立即重启
设置摄像头时间 | set_time | year | unsigned int | 年 | 设置摄像头时间
|  | month | unsigned int | 月
|  | date | unsigned int | 日
|  | hour | unsigned int | 时
|  | min | unsigned int | 分
|  | sec | unsigned int | 秒
设置摄像头PTZ | set_ptz | ptz_index | unsigned char | PTZ索引
转动云台 | move_ptz | ptz_index | unsigned char | PTZ索引
|  | ptz_speed | unsigned char | PTZ移动速度
停止转动云台 | stop_ptz | 无参数
删除某个指定的ptz | remove_ptz | ptz_index | unsigned char | 删除PTZ
删除所有的PTZ | remove_all_ptz | 无参数 |  | 删除所有的PTZ
获取流地址 | get_stream_url | stream_index | unsigned char | 1主码流，2字码流，3三码流
设置镜头缩放 | set_zoom | zoom | unsigned char | 0缩小，1放大 |  | 焦距变化
设置镜头光圈 | set_aperture | aperture | unsigned char | 0光圈变小，1光圈变大
设置镜头焦距 | set_focus | focus | unsigned char | 0缩小，1放大 |  | 微调对焦
摄像头抓图 | set_capture | save_url | string | 图片存储地址

## LED大屏控制命令
设备控制命令名称 | 控制命令名称 | 传入参数 | 参数类型 | 参数说明 | 备注
重启大屏 | reboot | sec | unsigned int | 多少秒之后重启，0立即重启
设置大屏时间 | set_time | year | unsigned int | 年 | 设置大屏时间
|  | month | unsigned int | 月
|  | date | unsigned int | 日
|  | hour | unsigned int | 时
|  | min | unsigned int | 分
|  | sec | unsigned int | 秒
设置屏幕亮度 | set_brightness | level | unsigned char | 1-100
设置开关屏幕 | set_onoff | onoff | unsigned char | 0关1开
截屏 | set_screenshot | save_url | string
清空节目 | set_clean_ program |  |  | 清空节目
下载节目并播放 | set_download_program | program_url | string | 下载节目
切换界面 | set_swcith_program | program_name | string
|  | program_url | string

## 错误码和返回值定义
返回值和错误码类型 | 返回值和错误码 | 放回值和错误码描述 | 返回值和错误码描述
通用返回和错误码 | 0 | HZYW_SUCCESSFUL | 成功时返回
| 10001 | HZYW_ERROR_LOGIN | 用户未登录
| 10002 | HZYW_ERROR_LOGIN_FAIL | 用户登录失败
| 10003 | HZYW_ERROR_OUT_OF_MEMORY | 内存越界
| 10004 | HZYW_ERROR_ASR_OUT_OF_MEMORY | 内存耗尽
| 10005 | HZYW_ERROR_INVALID_PARA_VALUE | 无效的参数值
| 10006 | HZYW_ERROR_PERMISSION_DENIED | 无效授权
| 10007 | HZYW_ERROR_NO_LICENSE | 没有授权许可
| 10008 | HZYW_ERROR_FILE_ACCESS | 打开文件失败
| 10009 | HZYW_ERROR_FILE_CLOSE | 关闭文件失败
| 10010 | HZYW_ERROR_FILE_EXIST | 已经存在
| 10011 | HZYW_ERROR_FILE_WRITE | 文件写失败
| 10012 | HZYW_ERROR_FILE_READ | 文件读失败
网络错误 | 20001 | HZYW_NET_ERROR_GENERAL | 客户端收不到服务端的响应导致处理超时或者连接超时的错误,服务器不可以访问，或不存在
| 20002 | HZYW_NET_ERROR_OPENSOCK | 客户端无法打开socket
| 20003 | HZYW_NET_ERROR_CONNECTSOCK | 客户端无法建立到服务端的连接
| 20004 | HZYW_NET_ERROR_ACCEPTSOCK | socket接收
| 20005 | HZYW_NET_ERROR_SENDSOCK | 客户端发送数据时发生了网络错误
| 20006 | HZYW_NET_ERROR_RECVSOCK | 客户端接收数据时发生了网络错误
| 20007 | HZYW_NET_ERROR_INVALIDSOCK | 无效的socket
| 20008 | HZYW_NET_ERROR_BADADDRESS | 无效的地址
| 20009 | HZYW_NET_ERROR_NOTOPENSOCK | socket没有打开
| 20010 | HZYW_NET_ERROR_NOTBIND | 没有绑定
| 20011 | HZYW_NET_ERROR_NOTLISTEN | 没有监听
| 20012 | HZYW_NET_ERROR_CONNECTCLOSE | 连接被服务端或者中间网关强行关闭
| 20013 | HZYW_NET_ERROR_NOTDGRAMSOCK | 非数据报socket
| 20014 | HZYW_NET_ERROR_DNS | DNS解析错误，域名转到IP失败
RS232错误 | 20101 | HZYW_RS232_ERROR_GENERAL | 设备不存在
| 20102 | HZYW_RS232_ERROR_OPEN | 设备打开失败
| 20103 | HZYW_RS232_ERROR_SEND | 发送数据时发生了错误
| 20104 | HZYW_RS232_ERROR_RECV | 接收数据时发生了错误
| 20105 | HZYW_RS232_ERROR_SEND_TIMEOUT | 发送数据超时
| 20106 | HZYW_RS232_ERROR_RECV_TIMEOUT | 接受数据超时
| 20107 | HZYW_RS232_ERROR_INVALIDSOCK | 无效的文件描述符
| 20108 | HZYW_RS232_ERROR_NOTOPEN | 设备没有打开
RS485错误 | 20201 | HZYW_RS485_ERROR_GENERAL | 设备不存在
| 20202 | HZYW_RS485_ERROR_OPEN | 设备打开失败
| 20203 | HZYW_RS485_ERROR_SEND | 发送数据时发生了错误
| 20204 | HZYW_RS485_ERROR_RECV | 接收数据时发生了错误
| 20205 | HZYW_RS485_ERROR_SEND_TIMEOUT | 发送数据超时
| 20206 | HZYW_RS485_ERROR_RECV_TIMEOUT | 接受数据超时
| 20207 | HZYW_RS485_ERROR_INVALIDSOCK | 无效的文件描述符
| 20208 | HZYW_RS485_ERROR_NOTOPEN | 设备没有打开
http/https | 20301 | HZYW_HTTP_ERROR_INVALID | 无效资源，服务不存在
| 20302 | HZYW_HTTP_SUCCESS_200 | 200（成功）服务器已成功处理了请求。通常，这表示服务器提供了请求的网页。
| 20303 | HZYW_HTTP_SUCCESS_201 | 201（已创建）请求成功并且服务器创建了新的资源。
| 20304 | HZYW_HTTP_SUCCESS_202 | 202（已接受） 服务器已接受请求，但尚未处理。
| 20305 | HZYW_HTTP_SUCCESS_203 | 203（非授权信息）服务器已成功处理了请求，但返回的信息可能来自另一来源。
| 20306 | HZYW_HTTP_SUCCESS_204 | 204（无内容）服务器成功处理了请求，但没有返回任何内容。
| 20307 | HZYW_HTTP_SUCCESS_205 | 205（重置内容）服务器成功处理了请求，但没有返回任何内容。
| 20308 | HZYW_HTTP_SUCCESS_206 | 206（部分内容）服务器成功处理了部分 GET 请求。
| 20309 | HZYW_HTTP_REDIRECT_300 | 300（多种选择）针对请求，服务器可执行多种操作。 服务器可根据请求者 (user agent) 选择一项操作，或提供操作列表供请求者选择。
| 20310 | HZYW_HTTP_REDIRECT_301 | 301（永久移动）请求的网页已永久移动到新位置。 服务器返回此响应（对 GET 或 HEAD 请求的响应）时，会自动将请求者转到新位置。
| 20311 | HZYW_HTTP_REDIRECT_302 | 302（临时移动）服务器目前从不同位置的网页响应请求，但请求者应继续使用原有位置来进行以后的请求。
| 20312 | HZYW_HTTP_REDIRECT_303 | 303（查看其他位置）请求者应当对不同的位置使用单独的 GET 请求来检索响应时，服务器返回此代码。
| 20313 | HZYW_HTTP_REDIRECT_304 | 304（未修改）自从上次请求后，请求的网页未修改过。 服务器返回此响应时，不会返回网页内容。
| 20314 | HZYW_HTTP_REDIRECT_305 | 305（使用代理）请求者只能使用代理访问请求的网页。 如果服务器返回此响应，还表示请求者应使用代理。
| 20315 | HZYW_HTTP_REDIRECT_307 | 307（临时重定向）服务器目前从不同位置的网页响应请求，但请求者应继续使用原有位置来进行以后的请求。
| 20316 | HZYW_HTTP_ERROR_400 | 400（错误请求）服务器不理解请求的语法。
| 20317 | HZYW_HTTP_ERROR_402 | 401（未授权）请求要求身份验证。 对于需要登录的网页，服务器可能返回此响应。
| 20318 | HZYW_HTTP_ERROR_403 | 403（禁止）服务器拒绝请求。
| 20319 | HZYW_HTTP_ERROR_404 | 404（未找到）服务器找不到请求的网页。
| 20320 | HZYW_HTTP_ERROR_405 | 405（方法禁用）禁用请求中指定的方法。
| 20321 | HZYW_HTTP_ERROR_406 | 406（不接受）无法使用请求的内容特性响应请求的网页。
| 20322 | HZYW_HTTP_ERROR_407 | 407（需要代理授权）此状态代码与 401（未授权）类似，但指定请求者应当授权使用代理。
| 20323 | HZYW_HTTP_ERROR_408 | 408（请求超时）服务器等候请求时发生超时。
| 20324 | HZYW_HTTP_ERROR_409 | 409（冲突）服务器在完成请求时发生冲突。 服务器必须在响应中包含有关冲突的信息。
| 20325 | HZYW_HTTP_ERROR_410 | 410（已删除）如果请求的资源已永久删除，服务器就会返回此响应。
| 20326 | HZYW_HTTP_ERROR_411 | 411（需要有效长度）服务器不接受不含有效内容长度标头字段的请求。
| 20327 | HZYW_HTTP_ERROR_412 | 412（未满足前提条件）服务器未满足请求者在请求中设置的其中一个前提条件。
| 20328 | HZYW_HTTP_ERROR_413 | 413（请求实体过大）服务器无法处理请求，因为请求实体过大，超出服务器的处理能力。
| 20329 | HZYW_HTTP_ERROR_414 | 414（请求的 URI 过长）请求的 URI（通常为网址）过长，服务器无法处理。
| 20330 | HZYW_HTTP_ERROR_415 | 415（不支持的媒体类型）请求的格式不受请求页面的支持。
| 20331 | HZYW_HTTP_ERROR_416 | 416（请求范围不符合要求）如果页面无法提供请求的范围，则服务器会返回此状态代码。
| 20332 | HZYW_HTTP_ERROR_417 | 417（未满足期望值）服务器未满足”期望”请求标头字段的要求。
| 20333 | HZYW_HTTP_ERROR_SERVER_500 | 500（服务器内部错误）服务器遇到错误，无法完成请求。
| 20334 | HZYW_HTTP_ERROR_SERVER_501 | 501（尚未实施）服务器不具备完成请求的功能。 例如，服务器无法识别请求方法时可能会返回此代码。
| 20335 | HZYW_HTTP_ERROR_SERVER_502 | 502（错误网关）服务器作为网关或代理，从上游服务器收到无效响应。
| 20336 | HZYW_HTTP_ERROR_SERVER_503 | 503（服务不可用）服务器目前无法使用（由于超载或停机维护）。 通常，这只是暂时状态。
| 20337 | HZYW_HTTP_ERROR_SERVER_504 | 504（网关超时）服务器作为网关或代理，但是没有及时从上游服务器收到请求。
| 20338 | HZYW_HTTP_ERROR_SERVER_505 | 505（HTTP 版本不受支持）服务器不支持请求中所用的 HTTP 协议版本。
MQTT | 20401 | HZYW_MQTT_ERROR_CONNECT_FAIL | MQTT连接失败
| 20402 | HZYW_MQTT_ERROR_PUB_FAIL | MQTT端发布失败
| 20403 | HZYW_MQTT_ERROR_SUB_FAIL | MQTT端订阅失败