## 1索引
序号 | 页签名称 | 跳转链接 | 页签数量
1 | 1索引 | 跳转 | 36
2 | 2设备ID生成规则 | 跳转
3 | 3错误码和返回值定义 | 跳转
4 | 4设备类型代码 | 跳转
5 | 5厂家代码 | 跳转
6 | 6协议类型定义 | 跳转
7 | 7协议内容组织方式 | 跳转
8 | 8设备通讯接口 | 跳转
9 | 9通用协议名称 | 跳转
10 | 10通用属性说明 | 跳转
11 | 网关属性 | 跳转
12 | 单灯控制器属性 | 跳转
13 | 摄像头属性 | 跳转
14 | LED大屏属性 | 跳转
15 | 环境传感器属性 | 跳转
16 | 雷达属性 | 跳转
17 | 柜锁属性 | 跳转
18 | 光电盒属性 | 跳转
19 | 网关控制命令 | 跳转
20 | 单灯控制器命令 | 跳转
21 | 摄像头控制命令 | 跳转
22 | LED大屏控制命令 | 跳转
23 | 环境传感器控制命令 | 跳转
24 | 雷达控制命令 | 跳转
25 | 柜锁控制命令 | 跳转
26 | 光电盒控制命令 | 跳转
27 | 网关信号 | 跳转
28 | 单灯控制器信号 | 跳转
29 | 摄像头信号 | 跳转
30 | LED大屏信号 | 跳转
31 | 环境传感器信号 | 跳转
32 | 雷达信号 | 跳转
33 | 柜锁信号 | 跳转
34 | 光电盒信号 | 跳转
35 | 属性值单位定义 | 跳转
36 | 报文格式注意项 | 跳转

## 2设备ID生成规则
返回目录
| ID-PART1:类型标识 |  |  |  | ID-PART2:MD5唯一标识 |  | ID-PART3:MD5唯一标识 |  | ID-PART4:MD5唯一标识 |  | ID-PART5:MD5唯一标识
| 类型标识4位16进制 | 设备类型和应用类型 | 设备名称 | 备注 | 16位唯一标识 | 生成规则说明 | 4位16进制厂家代码 | 厂家代码 | 4位预留 | 说明 | 4位CRC校验 | 说明
| 0x0001-0x0FFF | Platform | 标识平台 |  | 平台唯一MD5标识码 | 由MAC地址或手机号生成16位MD5码不重复的标识 | 平台 | 参考厂家代码 | 平台 | 默认全部填充FFFF | 平台 | 通过对：类型标识+MD5唯一标识字串进行crc16的校验
| 0x1000-0x1FFF | Device | 给设备用 |  | 设备唯一MD5标识码 | 1、由网关MAC地址或网关的SN生成16位MD5标识码 2、如果设备自带SN，可以由SN生成16位MD5标识码 3、如果设备无SN，没有标识可以使用网关的MAC地址或SN生成16位MD5标识码。 4、如果设备无SN，且有多个相同的类型的设备，可以使用网关的MAC地址或网关的SN在加一个数字序号生成16位MD5标识码。 | 设备 | 参考厂家代码 | 设备 | 默认全部填充FFFF | 设备 | 通过对：类型标识+MD5唯一标识字串进行crc16的校验
| 0x1000 | IOT-Gateway | IOT网关 |  | 网关唯一MD5标识码 | 1、由网关MAC地址或SN成16位MD5码 | 网关 | 参考厂家代码 | 网关 | 默认全部填充FFFF | 网关 | 通过对：类型标识+MD5唯一标识字串进行crc16的校验
| 0x1010 | Lamp | 灯控 |  |  |  | 灯控 | 参考厂家代码 | 灯控 | 默认全部填充FFFF | 灯控 | 通过对：类型标识+MD5唯一标识字串进行crc16的校验
| 0x1020 | Camera | 摄像头 |  |  |  | 摄像头 | 参考厂家代码 | 摄像头 | 默认全部填充FFFF | 摄像头 | 通过对：类型标识+MD5唯一标识字串进行crc16的校验
| 0x1030 | Screen | 大屏 |  |  |  | 大屏 | 参考厂家代码 | 大屏 | 默认全部填充FFFF | 大屏 | 通过对：类型标识+MD5唯一标识字串进行crc16的校验
| 0x1040 | Wifi | WIFI |  |  |  | WIFI | 参考厂家代码 | WIFI | 默认全部填充FFFF | WIFI | 通过对：类型标识+MD5唯一标识字串进行crc16的校验
| 0x2000-0x2FFF |  | 用于应用 |  |  |  | 用于应用 | 参考厂家代码 | 用于应用 | 默认全部填充FFFF | 用于应用 | 通过对：类型标识+MD5唯一标识字串进行crc16的校验

## 3错误码和返回值定义
返回目录
| 返回值和错误码类型 | 返回值和错误码 | 放回值和错误码描述 | 返回值和错误码描述
| 通用返回和错误码 | 0 | HZYW_SUCCESSFUL | 成功时返回
|  | 10001 | HZYW_ERROR_LOGIN | 用户未登录
|  | 10002 | HZYW_ERROR_LOGIN_FAIL | 用户登录失败
|  | 10003 | HZYW_ERROR_OUT_OF_MEMORY | 内存越界
|  | 10004 | HZYW_ERROR_ASR_OUT_OF_MEMORY | 内存耗尽
|  | 10005 | HZYW_ERROR_INVALID_PARA_VALUE | 无效的参数值
|  | 10006 | HZYW_ERROR_PERMISSION_DENIED | 无效授权
|  | 10007 | HZYW_ERROR_NO_LICENSE | 没有授权许可
|  | 10008 | HZYW_ERROR_FILE_ACCESS | 打开文件失败
|  | 10009 | HZYW_ERROR_FILE_CLOSE | 关闭文件失败
|  | 10010 | HZYW_ERROR_FILE_EXIST | 已经存在
|  | 10011 | HZYW_ERROR_FILE_WRITE | 文件写失败
|  | 10012 | HZYW_ERROR_FILE_READ | 文件读失败
| 网络错误 | 20001 | HZYW_NET_ERROR_GENERAL | 客户端收不到服务端的响应导致处理超时或者连接超时的错误,服务器不可以访问，或不存在
|  | 20002 | HZYW_NET_ERROR_OPENSOCK | 客户端无法打开socket
|  | 20003 | HZYW_NET_ERROR_CONNECTSOCK | 客户端无法建立到服务端的连接
|  | 20004 | HZYW_NET_ERROR_ACCEPTSOCK | socket接收
|  | 20005 | HZYW_NET_ERROR_SENDSOCK | 客户端发送数据时发生了网络错误
|  | 20006 | HZYW_NET_ERROR_RECVSOCK | 客户端接收数据时发生了网络错误
|  | 20007 | HZYW_NET_ERROR_INVALIDSOCK | 无效的socket
|  | 20008 | HZYW_NET_ERROR_BADADDRESS | 无效的地址
|  | 20009 | HZYW_NET_ERROR_NOTOPENSOCK | socket没有打开
|  | 20010 | HZYW_NET_ERROR_NOTBIND | 没有绑定
|  | 20011 | HZYW_NET_ERROR_NOTLISTEN | 没有监听
|  | 20012 | HZYW_NET_ERROR_CONNECTCLOSE | 连接被服务端或者中间网关强行关闭
|  | 20013 | HZYW_NET_ERROR_NOTDGRAMSOCK | 非数据报socket
|  | 20014 | HZYW_NET_ERROR_DNS | DNS解析错误，域名转到IP失败
| RS232错误 | 20101 | HZYW_RS232_ERROR_GENERAL | 设备不存在
|  | 20102 | HZYW_RS232_ERROR_OPEN | 设备打开失败
|  | 20103 | HZYW_RS232_ERROR_SEND | 发送数据时发生了错误
|  | 20104 | HZYW_RS232_ERROR_RECV | 接收数据时发生了错误
|  | 20105 | HZYW_RS232_ERROR_SEND_TIMEOUT | 发送数据超时
|  | 20106 | HZYW_RS232_ERROR_RECV_TIMEOUT | 接受数据超时
|  | 20107 | HZYW_RS232_ERROR_INVALIDSOCK | 无效的文件描述符
|  | 20108 | HZYW_RS232_ERROR_NOTOPEN | 设备没有打开
| RS485错误 | 20201 | HZYW_RS485_ERROR_GENERAL | 设备不存在
|  | 20202 | HZYW_RS485_ERROR_OPEN | 设备打开失败
|  | 20203 | HZYW_RS485_ERROR_SEND | 发送数据时发生了错误
|  | 20204 | HZYW_RS485_ERROR_RECV | 接收数据时发生了错误
|  | 20205 | HZYW_RS485_ERROR_SEND_TIMEOUT | 发送数据超时
|  | 20206 | HZYW_RS485_ERROR_RECV_TIMEOUT | 接受数据超时
|  | 20207 | HZYW_RS485_ERROR_INVALIDSOCK | 无效的文件描述符
|  | 20208 | HZYW_RS485_ERROR_NOTOPEN | 设备没有打开
| http/https | 20301 | HZYW_HTTP_ERROR_INVALID | 无效资源，服务不存在
|  | 20302 | HZYW_HTTP_SUCCESS_200 | 200（成功）服务器已成功处理了请求。通常，这表示服务器提供了请求的网页。
|  | 20303 | HZYW_HTTP_SUCCESS_201 | 201（已创建）请求成功并且服务器创建了新的资源。
|  | 20304 | HZYW_HTTP_SUCCESS_202 | 202（已接受） 服务器已接受请求，但尚未处理。
|  | 20305 | HZYW_HTTP_SUCCESS_203 | 203（非授权信息）服务器已成功处理了请求，但返回的信息可能来自另一来源。
|  | 20306 | HZYW_HTTP_SUCCESS_204 | 204（无内容）服务器成功处理了请求，但没有返回任何内容。
|  | 20307 | HZYW_HTTP_SUCCESS_205 | 205（重置内容）服务器成功处理了请求，但没有返回任何内容。
|  | 20308 | HZYW_HTTP_SUCCESS_206 | 206（部分内容）服务器成功处理了部分 GET 请求。
|  | 20309 | HZYW_HTTP_REDIRECT_300 | 300（多种选择）针对请求，服务器可执行多种操作。 服务器可根据请求者 (user agent) 选择一项操作，或提供操作列表供请求者选择。
|  | 20310 | HZYW_HTTP_REDIRECT_301 | 301（永久移动）请求的网页已永久移动到新位置。 服务器返回此响应（对 GET 或 HEAD 请求的响应）时，会自动将请求者转到新位置。
|  | 20311 | HZYW_HTTP_REDIRECT_302 | 302（临时移动）服务器目前从不同位置的网页响应请求，但请求者应继续使用原有位置来进行以后的请求。
|  | 20312 | HZYW_HTTP_REDIRECT_303 | 303（查看其他位置）请求者应当对不同的位置使用单独的 GET 请求来检索响应时，服务器返回此代码。
|  | 20313 | HZYW_HTTP_REDIRECT_304 | 304（未修改）自从上次请求后，请求的网页未修改过。 服务器返回此响应时，不会返回网页内容。
|  | 20314 | HZYW_HTTP_REDIRECT_305 | 305（使用代理）请求者只能使用代理访问请求的网页。 如果服务器返回此响应，还表示请求者应使用代理。
|  | 20315 | HZYW_HTTP_REDIRECT_307 | 307（临时重定向）服务器目前从不同位置的网页响应请求，但请求者应继续使用原有位置来进行以后的请求。
|  | 20316 | HZYW_HTTP_ERROR_400 | 400（错误请求）服务器不理解请求的语法。
|  | 20317 | HZYW_HTTP_ERROR_402 | 401（未授权）请求要求身份验证。 对于需要登录的网页，服务器可能返回此响应。
|  | 20318 | HZYW_HTTP_ERROR_403 | 403（禁止）服务器拒绝请求。
|  | 20319 | HZYW_HTTP_ERROR_404 | 404（未找到）服务器找不到请求的网页。
|  | 20320 | HZYW_HTTP_ERROR_405 | 405（方法禁用）禁用请求中指定的方法。
|  | 20321 | HZYW_HTTP_ERROR_406 | 406（不接受）无法使用请求的内容特性响应请求的网页。
|  | 20322 | HZYW_HTTP_ERROR_407 | 407（需要代理授权）此状态代码与 401（未授权）类似，但指定请求者应当授权使用代理。
|  | 20323 | HZYW_HTTP_ERROR_408 | 408（请求超时）服务器等候请求时发生超时。
|  | 20324 | HZYW_HTTP_ERROR_409 | 409（冲突）服务器在完成请求时发生冲突。 服务器必须在响应中包含有关冲突的信息。
|  | 20325 | HZYW_HTTP_ERROR_410 | 410（已删除）如果请求的资源已永久删除，服务器就会返回此响应。
|  | 20326 | HZYW_HTTP_ERROR_411 | 411（需要有效长度）服务器不接受不含有效内容长度标头字段的请求。
|  | 20327 | HZYW_HTTP_ERROR_412 | 412（未满足前提条件）服务器未满足请求者在请求中设置的其中一个前提条件。
|  | 20328 | HZYW_HTTP_ERROR_413 | 413（请求实体过大）服务器无法处理请求，因为请求实体过大，超出服务器的处理能力。
|  | 20329 | HZYW_HTTP_ERROR_414 | 414（请求的 URI 过长）请求的 URI（通常为网址）过长，服务器无法处理。
|  | 20330 | HZYW_HTTP_ERROR_415 | 415（不支持的媒体类型）请求的格式不受请求页面的支持。
|  | 20331 | HZYW_HTTP_ERROR_416 | 416（请求范围不符合要求）如果页面无法提供请求的范围，则服务器会返回此状态代码。
|  | 20332 | HZYW_HTTP_ERROR_417 | 417（未满足期望值）服务器未满足”期望”请求标头字段的要求。
|  | 20333 | HZYW_HTTP_ERROR_SERVER_500 | 500（服务器内部错误）服务器遇到错误，无法完成请求。
|  | 20334 | HZYW_HTTP_ERROR_SERVER_501 | 501（尚未实施）服务器不具备完成请求的功能。 例如，服务器无法识别请求方法时可能会返回此代码。
|  | 20335 | HZYW_HTTP_ERROR_SERVER_502 | 502（错误网关）服务器作为网关或代理，从上游服务器收到无效响应。
|  | 20336 | HZYW_HTTP_ERROR_SERVER_503 | 503（服务不可用）服务器目前无法使用（由于超载或停机维护）。 通常，这只是暂时状态。
|  | 20337 | HZYW_HTTP_ERROR_SERVER_504 | 504（网关超时）服务器作为网关或代理，但是没有及时从上游服务器收到请求。
|  | 20338 | HZYW_HTTP_ERROR_SERVER_505 | 505（HTTP 版本不受支持）服务器不支持请求中所用的 HTTP 协议版本。
| MQTT | 20401 | HZYW_MQTT_ERROR_CONNECT_FAIL | MQTT连接失败
|  | 20402 | HZYW_MQTT_ERROR_PUB_FAIL | MQTT端发布失败
|  | 20403 | HZYW_MQTT_ERROR_SUB_FAIL | MQTT端订阅失败

## 4设备类型代码
返回目录
| 设备类型代码 | 英文设备类型名称 | 中文名设备类型名 | 设备类型代码 | 英文设备类型名称 | 中文名设备类型名 | 备注
| 0x1000 | IOT-Gateway | IOT网关 | 0x2000 | other_gateway | 其他网关 | 非华智有为设备网关
| 0x1010 | Lamp | 单灯控制器
| 0x1020 | Camera | 摄像头
| 0x1030 | Screen | 大屏
| 0x1040 | Wifi | WIFI
| 0x1050 | Environment | 环境传感器
| 0x1060 | Radar | 雷达
| 0x1070 | Cabinet Lock | 柜锁
| 0x1080 | Power Box | 光电盒

## 5厂家代码
返回目录
| 厂家代码 | 厂家英文名称 | 中文名称
| 0x2001 | Huazhiyouwei | 华智有为
| 0x2002 | Pccooler | 超频三
| 0x2003 | Huawei | 华为
| 0x2004 | Hikvision | 海康威视
| 0x2005 | Dahuatech | 大华
| 0x2006 | Tiandy | 天地伟业
| 0x2007 | Tecnon | 太龙智显
| 0x2008 | Zklink | 中科智联
| 0x2009 | Iotcomm | 智联信通
| 0x200A | Ruijie | 锐捷
| 0x200B | H3c | 华三
| 0x200C | xixun | 熙讯
| 0x200D | Colorlight | 卡莱特
| 0x200E | FRT | 富奥通
| 0x200F | TransMicrowave | 川速微波
| 0x2010 | Newbel | 纽贝尔

## 6协议类型定义
返回目录
| 协议定义 | 说明 | 协议代码 | 备注
| 通用协议 | general_protocol | 0x3001
| 私有协议 | private_protocol | 0x3002

## 7协议内容组织方式
返回目录
| 协议说明 | 协议组织方式 | 代码
| 二进制协议 | bin | 0x3101
| json格式 | json | 0x3102
| xml格式 | xml | 0x3103
| http | http | 0x3104

## 8设备通讯接口
返回目录
| 通讯接口定义 | 接口订阅 | 代码 | 备注
| IP网络通讯 | COM_RJ45 | 0x3201
| RS223通讯 | COM_RS232 | 0x3202
| RS485通讯 | COM_RS485 | 0x3203
| IO口通讯 | COM_IO | 0x3203

## 9通用协议名称
返回目录
| 通用协议名称 | 代码 | 版本
| ONVIF | 0x3301
| GB28181 | 0x3302
| MODBUS | 0x3303

## 10通用属性说明
返回目录
| 设备属性名称 | 属性字段名称 | 属性规格 | 备注 | 格式说明
| 设备唯一标识 | uuid | string | 32字节字符串
| 设备类型代码 | device_type_code | unsigned short | 1个字节
| 设备类型名称 | device_type_name | string | 32字节字符串
| 设备本身唯一标识 | sn | string | 32字节字符串
| 设备生产厂家 | vendor_name | string | 32字节字符串
| 设备生产厂家代码 | vendor_code | unsigned short | 2字节
| 设备型号 | model | string | 32字节字符串
| 设备软件版本 | version_software | string | 32字节字符串
| 设备硬件版本 | version_hardware | string | 32字节字符串
| 设备生产日期 | date_of_production | string | 32字节字符串
| 设备生命周期 | up_time | unsigned int | 32位无符号整形
| IP地址-v4 | ipaddr_v4 | string | 18字节字符串 | 192.168.100.101
| IP地址-v6 | ipaddr_v6 | string | 18字节字符串
| MAC地址 | mac_addr | string | 18字节字符串 | 00:0c:29:89:0d:f8
| 在线/离线 | online | unsigned char | 1字节 | 0表示离线，大于0表示在线
| 故障 | malfunction | int | 32位整形 | 故障编码

## 网关属性
返回目录
| 设备属性名称 | 属性字段名称 | 属性规格 | 备注 | 格式说明
| cpu体系架构 | cpu_architecture | string
| cpu字节序 | cpu_byte_order | string
| cpu供应商 | cpu_vendor_id | string
| cpu型号 | cpu_model_name | string
| cpu主频 | cpu_speed | unsigned int | Mhz
| cpu核心数 | cpu_core | unsigned char
| cpu温度 | cpu_temperature | float | C | 摄氏度
| 内存大小 | mem_size | unsigned int | MB
| 磁盘大小 | disk_size | unsigned int | MB
| cpu使用率 | cup_rate | unsigned char
| 内存使用率 | mem_rate | unsigned char
| 磁盘使用率 | disk_rate | unsigned char
| 网络接口数量 | rj45_port_num | unsigned char
| RS232串口数量 | rs232_port_num | unsigned char
| RS485串口数量 | rs485_port_num | unsigned char
| 系统持续运行时间 | uptime | unsigned int | 秒
| 系统时区 | time_zone | string

## 单灯控制器属性
返回目录
| 设备属性名称 | 属性字段名称 | 属性规格 | 备注 | 格式说明
| 开关状态 | on_off | unsigned char | 0关灯，1开灯
| 亮度 | brightness | unsigned char | 0-100
| 电压 | voltage | unsigned int | 4字节无符号整数 | 单位mV
| 电流 | current | unsigned int | 4字节无符号整数 | 单位mA
| 功率 | capacity | unsigned int | 4字节无符号整数 | 单位mW
| 是否校时 | timing | unsigned char | 1请求校时、0未请求校时
| 策略模式 | policy_mode | unsigned char | 0：时间表 1：经纬度, 10：经纬度
| 控制模式 | ctrl_mode | unsigned char | 0：策略控制 1：手动控制

## 摄像头属性
返回目录
| 设备属性名称 | 属性字段名称 | 属性规格 | 备注 | 格式说明
| 主码流 | main_stream_url | string | 128字节
| 子码流 | second_substream_url | string | 128字节
| 三码流 | third_substream_url | string | 128字节
| ONVIF用户名 | onvif_name | string | 32字节
| ONVIF用户密码 | onvif_passwd | string | 32字节
| 主码流宽度 | main_width | unsigned int | 4字节
| 子码流宽度 | second_width | unsigned int | 4字节
| 三码流宽度 | third_width | unsigned int | 4字节
| 主码流高度 | main_height | unsigned int | 4字节
| 子码流高度 | second_height | unsigned int | 4字节
| 三码流高度 | third_height | unsigned int | 4字节

## LED大屏属性
返回目录 | 设备属性名称 | 属性字段名称 | 属性规格 | 备注 | 格式说明
| 是否播放节目 | on_play | unsigned char | 0否 1是
| 屏幕开关状态 | on_off | unsigned char | 0关 1开
| 屏幕亮度 | brightness | unsigned char | 0-100
| 屏幕宽度 | screen_width | unsigned int | 像素点
| 屏幕高度 | screen_height | unsigned int | 像素点
卡莱特LED大屏特有属性
| 设备属性名称 | 属性字段名称 | 属性规格 | 备注 | 格式说明
| 开机时间 | uptime | unsigned long long | 8字节（ms毫秒）
| 内存容量 | memory_total | unsigned long long | 8字节（byte字节）
| 内存空闲量 | memory_free | unsigned long long | 8字节（byte字节）
| 存储容量 | storage_total | unsigned long long | 8字节（byte字节）
| 存储空闲量 | storage_free | unsigned long long | 8字节（byte字节）
| 色温 | colortemp | unsigned char | 2000-10000 （k开尔文）
| 音量 | volume | unsigned char | 0-15（1单位）
| 刷新率 | fps | unsigned char | （frame帧）

## 环境传感器属性
返回目录
| 设备属性名称 | 属性字段名称 | 属性规格 | 备注 | 格式说明
| 温度 | temperature | float | 4字节（℃摄氏度）
| 湿度 | humidity | float | 4字节（rh相对湿度）
| 风向 | wind_direction | unsigned short | 2字节（°度）
| 风速 | wind_speed | float | 4字节（m/s米每秒）
| PM10 | pm10 | float | 4字节（ug/m³微克每立方米）
| PM2.5 | pm_2_5 | float | 4字节（ug/m³微克每立方米）
| 噪声 | noise | float | 4字节（db分贝）
富奥通环境传感器特有属性
| 设备属性名称 | 属性字段名称 | 属性规格 | 备注 | 格式说明
| 气压 | air_pressure | float | 4字节（hPa百帕）
| 雨量 | rainfall | float | 4字节（mm毫米）

## 雷达属性
返回目录
| 设备属性名称 | 属性字段名称 | 属性规格 | 备注 | 格式说明
| 雷达中心频率 | radar_frequency | double | 8字节（kHz千赫兹）
| 探测最大距离 | max_valid_distance | float | 4字节（m米）
| 距离分辨率 | distance_resolution | float | 4字节（m米）
| 最大测速 | max_detection_speed | float | 4字节（km/h千米每小时）
| 水平角度 | horizontal_angle | unsigned char | 1字节（°度）
| 垂直角度 | vertical_angle | unsigned char | 1字节（°度）
| 最大目标跟踪数 | max_target_track_num | unsigned char | 1字节
| 发现目标的个数 | target_num | unsigned char | 1字节
川速微波摄像头集成雷达特有属性
| 设备属性名称 | 属性字段名称 | 属性规格 | 备注 | 格式说明
| 目标id号 | target_id | unsigned int | 4字节 | 5个雷达原始数据
| 目标坐标x | target_x_pos | float | 4字节（米）
| 目标坐标y | target_y_pos | float | 4字节（米）
| 目标x方向速度 | target_x_speed | float | 4字节（m/s米每秒）
| 目标y方向速度 | target_y_speed | float | 4字节（m/s米每秒）
| 目标经度 | target_longitude | double | 8字节（d.d度.度） （扩大了10000倍） | 根据x,y坐标值以及 灯杆固定的经纬度值计算得出 | 经纬度需要精确到10位小数， 正常浮点只能保留6位， 所以将经纬度值扩大了10000倍
| 目标纬度 | target_latitude | double | 8字节（d.d度.度） （扩大了10000倍）
| 目标运动速度 | target_speed | float | 4字节（m/s米每秒） | 根据x,y方向速度值计算得出
| 目标运动方向 | target_direction | unsigned char | 1字节（°度）
| 目标时间戳 | target_timestamp | unsigned long long | 8字节（ms毫秒） |  | 因高德地图经纬度只用了6位小数， 所有不再扩大经纬度值， 保持6位小数的精度（有损失）

## 柜锁属性
返回目录
| 设备属性名称 | 属性字段名称 | 属性规格 | 备注 | 格式说明
| 锁开关的状态 | on_off | unsigned char | 1字节 | 1 锁打开 0 锁关闭
| 开锁方式 | open_method | unsigned char | 1字节 | 1 钥匙开锁 2 远程开锁
| 开锁时间戳 | open_time | ungigned int | 4字节（s秒）
| 关锁时间戳 | close_time | ungigned int | 4字节（s秒）

## 光电盒属性
返回目录
| 设备属性名称 | 属性字段名称 | 属性规格 | 备注 | 格式说明
| 总负载电流 | total_current | unsigned int | 4字节（毫安mA）
| 总电压 | total_voltage | unsigned int | 4字节（(毫伏mV）
| 总功率 | total_capacity | unsigned int | 4字节(毫瓦mW)
| 总电能 | total_energy | float | 4字节(千瓦时kWh)
| 功率因素 | total_power_factor | float | 4字节
| 输出路的数量 | output_way_num | unsigned char | 1字节
| 输出路序号 | way_no | unsigned char | 1字节 1~4 | 每一输出路 都有的属性
| 输出路开关状态 | way_onoff | unsigned char | 1字节 1开0关
| 输出路电压 | way_voltage | unsigned int | 4字节(毫伏mV)
| 输出路电流 | way_current | unsigned int | 4字节(毫安mA)
| 输出路有功功率 | way_active_power | unsigned int | 4字节(毫瓦mW)
| 输出路无功功率 | way_reactive_power | unsigned int | 4字节(乏var)
| 输出路功率因数 | way_power_factor | float | 4字节
| 输出路有功总电能 | way_total_energy | float | 4字节(千瓦时kWh)
| 输出路有功正向电能 | way_positive_energy | float | 4字节(千瓦时kWh)
| 输出路有功反向电能 | way_reverse_energy | float | 4字节(千瓦时kWh)
| 输出路电流阈值 | way_current_threshold | unsigned int | 4字节(毫安mA)
| 输出路电压阈值 | way_voltage_threshold | unsigned int | 4字节(毫伏mV)
| 输出路负载阈值 | way_power_threshold | unsigned int | 4字节(毫瓦mW)

## 网关控制命令
返回目录
| 设备控制命令名称 | 控制命令名称 | 传入参数 | 参数类型 | 参数说明 | 备注
| 重启网关 | reboot | sec | unsigned int | 多少秒之后重启，0立即重启
| 设置网关校时服务 | set_ntp_server | server | string | 服务地址（IP或域名）
|  |  | port | unsigned short int | 端口
| 发送网关校时命令 | sync_time | sec | unsigned int | 多少秒之后校时，0立即校时 | 到指定的服务去校时
| 设置网关时间 | set_time | year | unsigned int | 年 | 设置网关时间
|  |  | month | unsigned int | 月
|  |  | date | unsigned int | 日
|  |  | hour | unsigned int | 时
|  |  | min | unsigned int | 分
|  |  | sec | unsigned int | 秒
| 设置网关时区 | set_time_zone | zone | unsigned char int |  | 设置时区
| 软件升级 | app_update | app_url | string | 升级文件地址 |  | 未定义
|  |  | app_md5 | string | 升级文件MD5校验码
|  |  | app_cfg | unsigned char int | 是否备份配置文件
| 系统升级 | system_update | system_url | string | 升级文件地址 |  | 未定义
|  |  | system_md5 | string | 升级文件MD5校验码
|  |  | system_cfg | unsigned char int | 是否备份配置文件

## 单灯控制器控制命令
返回目录
| 设备控制命令名称 | 控制命令名称 | 传入参数 | 参数类型 | 参数说明 | 备注
| 设置单灯控制器时间 | set_time | year | unsigned int | 年 | 设置单灯控制器时间
|  |  | month | unsigned int | 月
|  |  | date | unsigned int | 日
|  |  | hour | unsigned int | 时
|  |  | min | unsigned int | 分
|  |  | sec | unsigned int | 秒
| 设置亮度 | set_brightness | level | unsigned char | 1-100
| 设置开关 | set_onoff | onoff | unsigned char | 0关1开
|  |  | level | unsigned char | 1-100
| 设置时间策略 | set_time_plan_task | hour | array | 时 | 支持6个时间点
|  |  | min |  | 分
|  |  | level |  | 亮度
|  |  | onoff |  | 开关
|  |  | user |  | 时间点是否可用 | 0：未用，1：使用
| 清空时间策略 | clean_time_plan_task | 无参数
| 设置控制方式 | set_ctrl_mode | ctrl_mode | unsigned char | 1：手动控制，0：策略控制

## 摄像头控制命令
返回目录
| 设备控制命令名称 | 控制命令名称 | 传入参数 | 参数类型 | 参数说明 | 备注 |  | move_ptz的direction取值 PTZ_UP 1 //ptz 上移 PTZ_DOWN 2 //ptz 下移 PTZ_LEFT 3 //左移 PTZ_RIGHT 4 //右移 PTZ_LEFTUP 5 //左上移 PTZ_LEFTDOWN 6 //左下移 PTZ_RIGHTUP 7 //右上移 PTZ_RIGHTDOWN 8 //右下移
| 重启摄像头 | reboot | sec | unsigned int | 多少秒之后重启，0立即重启
| 设置摄像头时间 | set_time | year | unsigned int | 年 | 设置摄像头时间
|  |  | month | unsigned int | 月
|  |  | day | unsigned int | 日
|  |  | hour | unsigned int | 时
|  |  | min | unsigned int | 分
|  |  | sec | unsigned int | 秒
| 设置摄像头PTZ | set_ptz | ptz_index | unsigned char | PTZ索引
| 转动云台 | move_ptz | direction | unsigned char | PTZ移动方位
|  |  | ptz_speed | float | PTZ移动幅度：取值在1-0.01
| 移动到指定预置位 | move_to_ptz | ptz_index | unsigned char | PTZ索引
|  |  | ptz_speed | float | PTZ移动幅度：取值在1-0.01
| 停止转动云台 | stop_ptz | 无参数
| 删除某个指定的ptz | remove_ptz | ptz_index | unsigned char | 删除PTZ
| 删除所有的PTZ | remove_all_ptz | 无参数 |  | 删除所有的PTZ
| 获取流地址 | get_stream_url | stream_index | unsigned char | 1主码流，2字码流，3三码流
| 设置镜头缩放 | set_zoom | zoom | unsigned char | 0缩小，1放大 |  | 焦距变化
|  |  | zoom_speed | float | 取值在1-0.01 |  | 焦距变化幅度
| 设置镜头光圈 | set_aperture | aperture | unsigned char | 0光圈变小，1光圈变大
| 设置镜头焦距 | set_focus | focus | unsigned char | 0缩小，1放大 |  | 微调对焦
| 摄像头抓图 | set_capture | save_url | string | 图片存储地址

## LED大屏控制命令
返回目录
| 设备控制命令名称 | 控制命令名称 | 传入参数 | 参数类型 | 参数说明 | 备注
| 重启大屏 | reboot
| 设置大屏时间 | set_time | year | unsigned int | 年 | 设置大屏时间
|  |  | month | unsigned int | 月
|  |  | date | unsigned int | 日
|  |  | hour | unsigned int | 时
|  |  | min | unsigned int | 分
|  |  | sec | unsigned int | 秒
| 设置屏幕亮度 | set_brightness | level | unsigned char | 1-100
| 设置开关屏幕 | set_onoff | onoff | unsigned char | 0关1开 | 开屏必须 带上亮度
|  |  | level | unsigned char | 1-100
| 截屏 | set_screenshot | save_url | string | 图片保存地址
| 清空节目 | set_clean_ program |  |  | 清空节目
| 下载节目并播放 | set_download_program | program_url | string | 下载节目
| 切换界面 | set_swcith_program | program_name | string | 节目名称 | 不带.vsn后缀
|  |  | program_source | string | 节目来源 | lan或者usb

## 环境传感器命令
返回目录
| 设备控制命令名称 | 控制命令名称 | 传入参数 | 参数类型 | 参数说明 | 备注

## 雷达控制命令
返回目录
| 设备控制命令名称 | 控制命令名称 | 传入参数 | 参数类型 | 参数说明 | 备注
| 设置抓包时间 间隔等级 | set_capture_frame_level | level | unsigned char | 1~10 | 1~10对应 （50ms 100ms 200ms 400ms 800ms 1000ms 2000ms 3000ms 4000ms 5000ms）

## 柜锁控制命令
返回目录
| 设备控制命令名称 | 控制命令名称 | 传入参数 | 参数类型 | 参数说明 | 备注
| 远程开锁 | set_open_lock | time | unsigned char | 1字节 判定超时 未开关锁时间 1-255（秒） | 默认10s

## 光电盒控制命令
返回目录
| 设备控制命令名称 | 控制命令名称 | 传入参数 | 参数类型 | 参数说明 | 备注
| 重启光电盒 | reboot
| 设置光电盒时间 | set_time | year | unsigned int | 年 | 设置光电盒时间
|  |  | month | unsigned int | 月
|  |  | date | unsigned int | 日
|  |  | hour | unsigned int | 时
|  |  | min | unsigned int | 分
|  |  | sec | unsigned int | 秒
| 光电盒总电能清零 | clean_total_energy
| 设置输出路开关 | set_way_onoff | onoff | unsigned char | 0关1开
|  |  | way_no | unsigned char | 1~4 | 输出路的序号
| 输出路电能清零 | clean_way_energy | way_no | unsigned char | 1~4
| 设置输出路报警阈值 | set_way_threshold | current | float | 精度0.001A | 电流报警阈值
|  |  | voltage | float | 精度0.1V | 电压报警阈值
|  |  | power | float | 精度0.1kW | 功率报警阈值
|  |  | way_no | unsigned char | 1~4

## 网关信号
返回目录
| 信号编码 | 信号编码key | 英文名 | 备注
| 0x100001 | signal_code | gw_offline | 网关掉线

## 单灯控制器信号
返回目录
| 信号编码 | 信号编码key | 英文名 | 备注
| 0x101001 | signal_code | lamp_offline | 灯控掉线

## 摄像头信号
返回目录
| 信号编码 | 信号编码key | 英文名 | 备注
| 0x102001 | signal_code | ipc_offline | 摄像头掉线

## LED大屏信号
返回目录
| 信号编码 | 信号编码key | 英文名 | 备注
| 0x103001 | signal_code | srceen_offline | LED大屏掉线

## 环境传感器信号
返回目录
| 信号编码 | 信号编码key | 英文名 | 备注
| 0x105001 | signal_code | environmental_sensor_offline | 环境传感器掉线
| 0x105002 | signal_code | envs_temp_over_30 | 温度超过30

## 雷达信号
返回目录
| 信号编码 | 信号编码key | 英文名 | 备注
| 0x106001 | signal_code | radar_offline | 雷达掉线
| 0x106002 | signal_code | radar_find_target | 雷达发现目标

## 柜锁信号
返回目录
| 信号编码 | 信号编码key | 英文名 | 备注
| 0x107001 | signal_code | lock_offline | 柜锁掉线
| 0x107002 | signal_code | lock_open | 锁被打开
| 0x107003 | signal_code | lock_close | 锁被关闭
| 0x107004 | signal_code | lock_over_time_no_open | 超时未开锁
| 0x107005 | signal_code | lock_over_time_no_close | 超时未关锁

## 光电盒信号
返回目录
| 信号编码 | 信号编码key | 英文名 | 备注
| 0x108001 | signal_code | power_box_offline | 光电盒掉线
| 0x108002 | signal_code | power_box_1_way_over_current | 光电盒输出路1过流
| 0x108003 | signal_code | power_box_1_way_over_voltage | 光电盒输出路1过压
| 0x108004 | signal_code | power_box_1_way_over_load | 光电盒输出路1过载
| 0x108005 | signal_code | power_box_2_way_over_current | 光电盒输出路2过流
| 0x108006 | signal_code | power_box_2_way_over_voltage | 光电盒输出路2过压
| 0x108007 | signal_code | power_box_2_way_over_load | 光电盒输出路2过载
| 0x108008 | signal_code | power_box_3_way_over_current | 光电盒输出路3过流
| 0x108009 | signal_code | power_box_3_way_over_voltage | 光电盒输出路3过压
| 0x10800A | signal_code | power_box_3_way_over_load | 光电盒输出路3过载
| 0x10800B | signal_code | power_box_4_way_over_current | 光电盒输出路4过流
| 0x10800C | signal_code | power_box_4_way_over_voltage | 光电盒输出路4过压
| 0x10800D | signal_code | power_box_4_way_over_load | 光电盒输出路4过载

## 报文格式注意项
返回目录
报文上报格式注意事项
| 报文类型 | 注意事项 | 格式说明 | 示例
| 状态数据上报 | value上报真实值即可 | 数字不带双引号，字符串带双引号 | ("value" : 123), ("value" : "string")
| 状态数据上报 | company无单位时给空 | 即"" | ("company" : "")

## 属性值单位定义
返回目录
| 单位名称 | 单位英文名称 | 说明
| 电流 | mA
| 电压 | mV
| 功率 | mW
| 频率 | HZ
| 频率 | KHz
| 频率 | MHz
| 频率 | GHz
| 存储 | BIT
| 存储 | BYTE
| 存储 | KB
| 存储 | MB
| 存储 | GB
| 存储 | TB
| 时间-微妙 | us
| 时间-毫秒 | ms
| 时间-秒 | s
| 时间 | m
| 时间 | h
| 温度 | C
| 百分比 | %