## UUID生成规则
ID-PART1:类型标识 |  |  |  | ID-PART2:MD5唯一标识 |  | ID-PART3:MD5唯一标识 |  | ID-PART4:MD5唯一标识 |  | ID-PART5:MD5唯一标识
类型标识4位16进制 | 设备类型和应用类型 | 设备名称 | 备注 | 16位唯一标识 | 生成规则说明 | 4位16进制厂家代码 | 厂家代码 | 4位预留 | 说明 | 4位CRC校验 | 说明
0x0001-0x0FFF | Platform | 标识平台 |  | 平台唯一MD5标识码 | 由MAC地址或手机号生成16位MD5码不重复的标识 | 平台 | 参考厂家代码 | 平台 | 默认全部填充FFFF | 平台 | 通过对：类型标识+MD5唯一标识字串进行crc16的校验
0x1000-0x1FFF | Device | 给设备用 |  | 设备唯一MD5标识码 | 1、由网关MAC地址或网关的SN生成16位MD5标识码 2、如果设备自带SN，可以由SN生成16位MD5标识码 3、如果设备无SN，没有标识可以使用网关的MAC地址或SN生成16位MD5标识码。 4、如果设备无SN，且有多个相同的类型的设备，可以使用网关的MAC地址或网关的SN在加一个数字序号生成16位MD5标识码。 | 设备 | 参考厂家代码 | 设备 | 默认全部填充FFFF | 设备 | 通过对：类型标识+MD5唯一标识字串进行crc16的校验
0x1000 | IOT-Gateway | IOT网关 |  | 网关唯一MD5标识码 | 1、由网关MAC地址或SN成16位MD5码 | 网关 | 参考厂家代码 | 网关 | 默认全部填充FFFF | 网关 | 通过对：类型标识+MD5唯一标识字串进行crc16的校验
0x1010 | Lamp | 灯控 |  |  |  | 灯控 | 参考厂家代码 | 灯控 | 默认全部填充FFFF | 灯控 | 通过对：类型标识+MD5唯一标识字串进行crc16的校验
0x1020 | Camera | 摄像头 |  |  |  | 摄像头 | 参考厂家代码 | 摄像头 | 默认全部填充FFFF | 摄像头 | 通过对：类型标识+MD5唯一标识字串进行crc16的校验
0x1030 | Screen | 大屏 |  |  |  | 大屏 | 参考厂家代码 | 大屏 | 默认全部填充FFFF | 大屏 | 通过对：类型标识+MD5唯一标识字串进行crc16的校验
0x1040 | Wifi | WIFI |  |  |  | WIFI | 参考厂家代码 | WIFI | 默认全部填充FFFF | WIFI | 通过对：类型标识+MD5唯一标识字串进行crc16的校验
0x2000-0x2FFF |  | 用于应用 |  |  |  | 用于应用 | 参考厂家代码 | 用于应用 | 默认全部填充FFFF | 用于应用 | 通过对：类型标识+MD5唯一标识字串进行crc16的校验
4 |  |  |  | 16 |  | 4 |  | 4 |  | 4
固定常量 |  |  |  | 需要自动生成 |  | 固定常量 |  | 默认FFFF |  | 需要生成 | 前面4项 拼接的 16进制串 进行CRC16校验
32位 16进制码

## 设备类型代码
设备类型代码 | 英文设备类型名称 | 中文名设备类型名
0x2000 | PLC-Gateway | PLC集中器
0x2010 | plc_Lamp | 单灯控制器

## 厂家代码
厂家代码 | 厂家英文名称 | 中文名称 | 接入类型
0x2001 | Huazhiyouwei | 华智有为 | 现有
0x2002 | Pccooler | 超频三 | 现有
0x2003 | Huawei | 华为 | 现有
0x2004 | Hikvision | 海康威视 | 现有
0x2005 | Dahuatech | 大华 | 现有
0x2006 | Tiandy | 天地伟业 | 现有
0x2007 | Tecnon | 太龙智显 | 现有
0x2008 | Zklink | 中科智联 | 现有
0x2009 | Iotcomm | 智联信通 | 现有
0x200A | Ruijie | 锐捷 | 现有
0x200B | H3c | 华三 | 现有
0x200C | xixun | 熙讯 | 现有
0x200D | Colorlight | 卡莱特 | 现有
0x3001 | innosmart | 深圳创智慧能科技 | PLC

## 协议类型定义
协议定义 | 说明 | 协议代码 | 备注
通用协议 | general_protocol | 0x3001
私有协议 | private_protocol | 0x3002
私有协议 | private_protocol | 0x3003 | PLC采用私有协议

## 协议内容组织方式
协议说明 | 协议组织方式 | 代码
二进制协议 | bin | 0x3101 | PLC采用这种协议
json格式 | json | 0x3102
xml格式 | xml | 0x3103
http | http | 0x3104

## 通用属性说明
设备属性名称 | 属性字段名称 | 属性规格 | 备注 | 格式说明
设备唯一标识 | uuid | string | 32字节字符串
设备本身唯一标识 | sn | string | 32字节字符串
设备生产厂家 | vendor | string | 32字节字符串
设备型号 | model | string | 32字节字符串
设备软件版本 | version_software | string | 32字节字符串
设备硬件版本 | version_hardware | string | 32字节字符串
设备生产日期 | date_of_production | string | 32字节字符串
设备生命周期 | up_time | unsigned int | 32位无符号整形
IP地址-v4 | ipaddr_v4 | string | 18字节字符串 | 192.168.100.101
IP地址-v6 | ipaddr_v6 | string | 18字节字符串
MAC地址 | mac_addr | string | 18字节字符串 | 00:0c:29:89:0d:f8
在线/离线 | online | unsigned char | 1字节 | 0表示离线，大于0表示在线
故障 | malfunction | int | 32位整形 | 故障编码

## PLC网关属性
设备属性名称 | 属性字段名称 | 属性规格 | 备注 | 格式说明 | 其他说明
设备ID | plc_plc_id | varchar |  |  | 等价于deviceId
集中器,地址 | plc_sn | varchar
集中器，A相电压 | plc_a_voltage | varchar |  | 数值+单位 | 后面根据实际情况考虑拆开
集中器，A相电流 | plc_a_electric | varchar
集中器，A相功率 | plc_a_power | varchar
集中器，A相功率因素 | plc_a_pf | varchar
集中器，电能 | plc_elect_energy | varchar
集中器，AD1输入 | plc_ad1_in | varchar
集中器，B相电压 | plc_b_voltage | varchar
集中器，B相电流 | plc_b_electric | varchar
集中器，B相功率 | plc_b_power | varchar
集中器，B相功率因素 | plc_b_pf | varchar
集中器，总功率 | plc_all_power | varchar
集中器，AD2输入 | plc_ad2_in | varchar
集中器，C相电压 | plc_c_voltage | varchar
集中器，C相电流 | plc_c_electric | varchar
集中器，C相功率 | plc_c_power | varchar
集中器，C相功率因素 | plc_c_pf | varchar
集中器，三相功率因素 | plc_3_power | varchar
经度 | plc_cfg_longitude |  |  |  | 设备接入自动配置时需要
维度 | plc_cfg_latitude |  |  |  | 设备接入自动配置时需要
时区 | plc_cfg_sq |  |  |  | 设备接入自动配置时需要
光控时段开始时间 | plc_cfg_gksd_start |  |  |  | 设备接入自动配置时需要
光控时段结束时间 | plc_cfg_gksd_end |  |  |  | 设备接入自动配置时需要
时钟 | plc_cfg_systime |  | 设置时钟 |  | 设备接入自动配置时需要
组网数 | plc_cfg_step5_groupAtuo |  |  |  | 设备接入自动配置时需要

## PLC网关控制命令
设备控制命令名称 | 控制命令名称 | 传入参数 | 参数类型 | 参数说明 | 备注
重启网关 | reboot |  |  |  | 未定义
设置网关校时服务 | set_ntp_server |  |  |  | PLC自动配置流程已包含类似操作
PLC自动配置流程已包含类似操作
发送网关校时命令 | sync_time |  |  |  | PLC自动配置流程已包含类似操作
设置网关时间 | set_time |  |  |  | PLC自动配置流程已包含类似操作
PLC自动配置流程已包含类似操作
PLC自动配置流程已包含类似操作
PLC自动配置流程已包含类似操作
PLC自动配置流程已包含类似操作
PLC自动配置流程已包含类似操作
设置网关时区 | set_time_zone |  |  |  | PLC自动配置流程已包含类似操作
软件升级 | app_update |  |  |  | 未定义
未定义
未定义
系统升级 | system_update |  |  |  | 未定义
未定义
未定义

## 单灯控制器属性
设备属性名称 | 属性字段名称 | 属性规格 | 备注 | 格式说明 | 其他说明
开关状态 | plc_node_a_onoff | unsigned char | 0关灯，1开灯 |  |  | 用得上
在线状态 | plc_node_a_status | unsigned char | 0离线,1在线 |  |  | 用得上
亮度 | plc_node_a_brightness | unsigned char | 0-100 |  |  | 用得上
电压 | plc_node_voltage_in | unsigned int | 数值 | 单位mV |  | 用得上
电流 | plc_node_a_electri_in | unsigned int | 数值 | 单位mA |  | 用得上
设备ID | plc_node_id | varchar
设备地址 | plc_node_sn | varchar
温度 | plc_node_temperature | varchar
输入电压 | plc_node_voltage_in | varchar |  |  | 已重复定义，这里黑底标注取消
输出电压 | plc_node_voltage_out | varchar
A路输入电流 | plc_node_a_electri_in | varchar |  |  | 已重复定义，这里黑底标注取消
A路输出电流 | plc_node_a_electri_out | varchar
A路有功功率 | plc_node_a_power | varchar
A路功率因数 | plc_node_a_pf | varchar
A亮度 | plc_node_a_brightness | varchar
控制类型 | plc_node_type | varchar | 单灯A(01)，单灯B(02),双灯(03)
设备码 | plc_node_devCode | varchar
节点所属组 | plc_node_group | varchar |  |  | 设备接入自动配置时需要
控制码 | plc_node_cCode | varchar

## 单灯控制器控制命令
设备控制命令名称 | 控制命令名称 | 传入参数 | 参数类型 | 参数说明 | 备注
设置单灯控制器时间 | set_time | year | unsigned int | 年 | 设置单灯控制器时间 | 不无需要
|  | month | unsigned int | 月 |  | 不无需要
|  | date | unsigned int | 日 |  | 不无需要
|  | hour | unsigned int | 时 |  | 不无需要
|  | min | unsigned int | 分 |  | 不无需要
|  | sec | unsigned int | 秒 |  | 不无需要
设置亮度 | set_brightness | plc_node_a_brightness | 数值 | 1-100 | 调光值
|  | plc_node_cCode | 字符 | 01：点控制 ，02：组控制。03：广播控制， 单灯控制给01 | 控制码
|  | plc_node_type | 字符 | 01：控制A灯， 02：控制B灯 , XX:其他灯，单灯控制给值01 | 多灯控制
设置开关 | set_onoff | plc_node_a_onoff | 数值 | 0关1开 | 开关
|  | plc_node_a_brightness | 数值 | 1-100 | 调光值
|  | plc_node_cCode | 字符 | 01：点控制 ，02：组控制。03：广播控制， 单灯控制给01 | 控制码
|  | plc_node_type | 字符 | 01：控制A灯， 02：控制B灯 , XX:其他灯，单灯控制给值01 | 多灯控制
设置时间策略 | set_time_plan_task | hour | array | 时 | 支持6个时间点 | 策略不兼容盒子，暂时不支持
|  | min |  | 分 |  | 策略不兼容盒子，暂时不支持
|  | level |  | 亮度 |  | 策略不兼容盒子，暂时不支持
情况时间策略 | clean_time_plan_task | 无参数 |  |  |  | 策略不兼容盒子，暂时不支持

## 开关灯JSON例子
request消息 | 开关灯（单灯） | 对应到报文的属性 | response消息
{
"data": {
"methods": [
{
| "method": "set_brightness", | set_brightness
"in": [
{
| "level": 0, | plc_node_a_brightness
| "onoff": 0 | plc_node_a_onoff
}
]
}
],
| "id": "plc_node_id" | 从全局关联到出 节点SN
},
| "msgId": "1db179ce-c81e-4499-bff2-29e8a954af97", | 从前端传入
| "gwId": "plc_id", | 从全局关联到出 集中器SN
"type": "request",
| "timestamp": 1566205651 | 从前端传入
}
调灯光（单灯）
{
"data": {
"methods": [
{
| "method": "set_brightness", | set_brightness
"in": [
{
| "level": 0, | plc_node_a_brightness
}
]
}
],
"id": "plc_node_id"
},
"msgId": "1db179ce-c81e-4499-bff2-29e8a954af97",
"gwId": "plc_id",
"type": "request",
"timestamp": 1566205651
}

## 单灯控制器信号
信号编码 | 信号编码key | 英文名 | 备注
0x109001 | signal_code | current_source_bit8 | 路灯电源,温度过高报警位
0x109002 | current_source_bit7_code | current_source_bit7 | 路灯电源,温度过低报警位
0x109003 | current_source_bit6_code | current_source_bit6 | 路灯电源,无法启动报警位
0x109004 | current_source_bit5_code | current_source_bit5 | 路灯电源,输出短路报警位
0x109005 | current_source_bit4_code | current_source_bit4 | 路灯电源,输出开路报警位
0x109006 | current_source_bit3_code | current_source_bit3 | 路灯电源,功率过高报警位
0x109007 | current_source_bit2_code | current_source_bit2 | 路灯电源,输入电压过高报警位
0x109008 | current_source_bit1_code | current_source_bit1 | 路灯电源,输入电压过低报警位
0x109009 | current_source_bit0_code | current_source_bit0 | 路灯电源,电源状态位
0x109010 | controller_bit0_code | controller_bit0 | A灯控制器,继电器状态位
0x109011 | controller_bit1_code | controller_bit1 | A灯控制器,欠流报警位
0x109012 | controller_bit2_code | controller_bit2 | A灯控制器,过流报警位
0x109013 | controller_bit3_code | controller_bit3 | A灯控制器,欠压报警位
0x109014 | controller_bit4_code | controller_bit4 | A灯控制器,过压警位
0x109015 | controller_bit5_code | controller_bit5 | A灯控制器,欠载报警位
0x109016 | controller_bit6_code | controller_bit6 | A灯控制器,过载报警位
0x109017 | controller_bit7_code | controller_bit7 | A灯控制器,继电器失效报警位
0x109018 | controller_bit8_code | controller_bit8 | B灯控制器,继电器状态位
0x109019 | controller_bit9_code | controller_bit9 | B灯控制器,欠流报警位
0x109020 | controller_bit10_code | controller_bit10 | B灯控制器,过流报警位
0x109021 | controller_bit11_code | controller_bit11 | B灯控制器,欠压报警位
0x109022 | controller_bit12_code | controller_bit12 | B灯控制器,过压警位
0x109023 | controller_bit13_code | controller_bit13 | B灯控制器,欠载报警位
0x109024 | controller_bit14_code | controller_bit14 | B灯控制器,过载报警位
0x109025 | controller_bit15_code | controller_bit15 | B灯控制器,继电器失效报警位
这里的信号编号怎么使用？请看下面的两种消息类型(请开发关注）
|  |  |  | 业务场景 | 消息类型 | 消息类型字段 | 值
|  |  |  | 登陆成功后上报 | 属性、信号、字段上报 | 0x109001 | current_source_bit8
|  |  |  | F7命令码的协议中抽取 | 信号数据上报 | current_source_bit8_code | 0x109001 | 来源报文F7H
来源报文F7H
如：信号数据上报消息体：
{
deviceId:设备ID
signals:[{controller_bit3_code：0x109015,controller_bit7_code：0x109017}],
tags:{key:value,key:value}
}
如：属性上报消息体：
{
deviceId:设备ID
signals:[{0x109001：current_source_bit8, ........}],
tags:{key:value,key:value}
}

## 集中器设备数据初始化
设备ID | 设备地址(sn) | 经度 | 维度 | 时区 | 光控时段-开始时分 | 光控时段 结束时分 | 时钟 | 组网个数
plc_id | plc_sn | plc_cfg_step1_longitude | plc_cfg_step1_latitude | plc_cfg_step1_sq | plc_cfg_step1_gksd_start | plc_cfg_step1_gksd_end | plc_cfg_step2_timestamp | plc_cfg_step5_groupAtuo
1000-f82d132f9bb018ca-2001-ffff-d28a | 000000000100 | 3980 | -2546 | -8 | 8:10 | 8:10 | 自动取当前系统时间 | 1
构造好JSON，并配到到配置文件中，服务启动后会自动载入此设备信息到内存
例子：
[
{
\"plc_id\": \"1000-f82d132f9bb018ca-2001-ffff-d28a\",
\"plc_sn\": \"000000000100\",
\"plc_cfg_step1_longitude\": \"3980\",
\"plc_cfg_step1_latitude\": \"-2546\",
\"plc_cfg_step1_sq\": \"-8\",
\"plc_cfg_step1_gksd_start\": \"8:10\",
\"plc_cfg_step1_gksd_end\": \"8:10\",
\"plc_cfg_step2_timestamp\": \"\",
\"plc_cfg_step5_groupAtuo\": \"1\",
},
{
\"plc_id\": \"1000-f82d132f9bb018ca-2001-ffff-2222\",
\"plc_sn\": \"000000000100\",
\"plc_cfg_step1_longitude\": \"3980\",
\"plc_cfg_step1_latitude\": \"-2546\",
\"plc_cfg_step1_sq\": \"-8\",
\"plc_cfg_step1_gksd_start\": \"8:10\",
\"plc_cfg_step1_gksd_end\": \"8:10\",
\"plc_cfg_step2_timestamp\": \"\",
\"plc_cfg_step5_groupAtuo\": \"1\",
}
]

## 单灯设备数据初始化
设备ID | 集中器ID | 设备地址(sn) | 控制类型 | 设备码 | 所属组
plc_node_id | plc_id | plc_node_sn | plc_node_type | plc_node_devCode | plc_node_group
1010-3f7b3eb6bffe6fb1-2009-ffff-be7 | 1000-f82d132f9bb018ca-2001-ffff-d28a | 0000020004ee | 01 | 12 | 1

## 错误码和返回值定义
返回值和错误码类型 | 返回值和错误码 | 放回值和错误码描述 | 返回值和错误码描述
通用返回和错误码 | 0 | HZYW_SUCCESSFUL | 成功时返回
| 10001 | HZYW_ERROR_LOGIN | 用户未登录
| 10002 | HZYW_ERROR_LOGIN_FAIL | 用户登录失败
| 10003 | HZYW_ERROR_OUT_OF_MEMORY | 内存越界
| 10004 | HZYW_ERROR_ASR_OUT_OF_MEMORY | 内存耗尽
| 10005 | HZYW_ERROR_INVALID_PARA_VALUE | 无效的参数值
| 10006 | HZYW_ERROR_PERMISSION_DENIED | 无效授权
| 10007 | HZYW_ERROR_NO_LICENSE | 没有授权许可
| 10008 | HZYW_ERROR_FILE_ACCESS | 打开文件失败
| 10009 | HZYW_ERROR_FILE_CLOSE | 关闭文件失败
| 10010 | HZYW_ERROR_FILE_EXIST | 已经存在
| 10011 | HZYW_ERROR_FILE_WRITE | 文件写失败
| 10012 | HZYW_ERROR_FILE_READ | 文件读失败
网络错误 | 20001 | HZYW_NET_ERROR_GENERAL | 客户端收不到服务端的响应导致处理超时或者连接超时的错误,服务器不可以访问，或不存在
| 20002 | HZYW_NET_ERROR_OPENSOCK | 客户端无法打开socket
| 20003 | HZYW_NET_ERROR_CONNECTSOCK | 客户端无法建立到服务端的连接
| 20004 | HZYW_NET_ERROR_ACCEPTSOCK | socket接收
| 20005 | HZYW_NET_ERROR_SENDSOCK | 客户端发送数据时发生了网络错误
| 20006 | HZYW_NET_ERROR_RECVSOCK | 客户端接收数据时发生了网络错误
| 20007 | HZYW_NET_ERROR_INVALIDSOCK | 无效的socket
| 20008 | HZYW_NET_ERROR_BADADDRESS | 无效的地址
| 20009 | HZYW_NET_ERROR_NOTOPENSOCK | socket没有打开
| 20010 | HZYW_NET_ERROR_NOTBIND | 没有绑定
| 20011 | HZYW_NET_ERROR_NOTLISTEN | 没有监听
| 20012 | HZYW_NET_ERROR_CONNECTCLOSE | 连接被服务端或者中间网关强行关闭
| 20013 | HZYW_NET_ERROR_NOTDGRAMSOCK | 非数据报socket
| 20014 | HZYW_NET_ERROR_DNS | DNS解析错误，域名转到IP失败
RS232错误 | 20101 | HZYW_RS232_ERROR_GENERAL | 设备不存在
| 20102 | HZYW_RS232_ERROR_OPEN | 设备打开失败
| 20103 | HZYW_RS232_ERROR_SEND | 发送数据时发生了错误
| 20104 | HZYW_RS232_ERROR_RECV | 接收数据时发生了错误
| 20105 | HZYW_RS232_ERROR_SEND_TIMEOUT | 发送数据超时
| 20106 | HZYW_RS232_ERROR_RECV_TIMEOUT | 接受数据超时
| 20107 | HZYW_RS232_ERROR_INVALIDSOCK | 无效的文件描述符
| 20108 | HZYW_RS232_ERROR_NOTOPEN | 设备没有打开
RS485错误 | 20201 | HZYW_RS485_ERROR_GENERAL | 设备不存在
| 20202 | HZYW_RS485_ERROR_OPEN | 设备打开失败
| 20203 | HZYW_RS485_ERROR_SEND | 发送数据时发生了错误
| 20204 | HZYW_RS485_ERROR_RECV | 接收数据时发生了错误
| 20205 | HZYW_RS485_ERROR_SEND_TIMEOUT | 发送数据超时
| 20206 | HZYW_RS485_ERROR_RECV_TIMEOUT | 接受数据超时
| 20207 | HZYW_RS485_ERROR_INVALIDSOCK | 无效的文件描述符
| 20208 | HZYW_RS485_ERROR_NOTOPEN | 设备没有打开
http/https | 20301 | HZYW_HTTP_ERROR_INVALID | 无效资源，服务不存在
| 20302 | HZYW_HTTP_SUCCESS_200 | 200（成功）服务器已成功处理了请求。通常，这表示服务器提供了请求的网页。
| 20303 | HZYW_HTTP_SUCCESS_201 | 201（已创建）请求成功并且服务器创建了新的资源。
| 20304 | HZYW_HTTP_SUCCESS_202 | 202（已接受） 服务器已接受请求，但尚未处理。
| 20305 | HZYW_HTTP_SUCCESS_203 | 203（非授权信息）服务器已成功处理了请求，但返回的信息可能来自另一来源。
| 20306 | HZYW_HTTP_SUCCESS_204 | 204（无内容）服务器成功处理了请求，但没有返回任何内容。
| 20307 | HZYW_HTTP_SUCCESS_205 | 205（重置内容）服务器成功处理了请求，但没有返回任何内容。
| 20308 | HZYW_HTTP_SUCCESS_206 | 206（部分内容）服务器成功处理了部分 GET 请求。
| 20309 | HZYW_HTTP_REDIRECT_300 | 300（多种选择）针对请求，服务器可执行多种操作。 服务器可根据请求者 (user agent) 选择一项操作，或提供操作列表供请求者选择。
| 20310 | HZYW_HTTP_REDIRECT_301 | 301（永久移动）请求的网页已永久移动到新位置。 服务器返回此响应（对 GET 或 HEAD 请求的响应）时，会自动将请求者转到新位置。
| 20311 | HZYW_HTTP_REDIRECT_302 | 302（临时移动）服务器目前从不同位置的网页响应请求，但请求者应继续使用原有位置来进行以后的请求。
| 20312 | HZYW_HTTP_REDIRECT_303 | 303（查看其他位置）请求者应当对不同的位置使用单独的 GET 请求来检索响应时，服务器返回此代码。
| 20313 | HZYW_HTTP_REDIRECT_304 | 304（未修改）自从上次请求后，请求的网页未修改过。 服务器返回此响应时，不会返回网页内容。
| 20314 | HZYW_HTTP_REDIRECT_305 | 305（使用代理）请求者只能使用代理访问请求的网页。 如果服务器返回此响应，还表示请求者应使用代理。
| 20315 | HZYW_HTTP_REDIRECT_307 | 307（临时重定向）服务器目前从不同位置的网页响应请求，但请求者应继续使用原有位置来进行以后的请求。
| 20316 | HZYW_HTTP_ERROR_400 | 400（错误请求）服务器不理解请求的语法。
| 20317 | HZYW_HTTP_ERROR_402 | 401（未授权）请求要求身份验证。 对于需要登录的网页，服务器可能返回此响应。
| 20318 | HZYW_HTTP_ERROR_403 | 403（禁止）服务器拒绝请求。
| 20319 | HZYW_HTTP_ERROR_404 | 404（未找到）服务器找不到请求的网页。
| 20320 | HZYW_HTTP_ERROR_405 | 405（方法禁用）禁用请求中指定的方法。
| 20321 | HZYW_HTTP_ERROR_406 | 406（不接受）无法使用请求的内容特性响应请求的网页。
| 20322 | HZYW_HTTP_ERROR_407 | 407（需要代理授权）此状态代码与 401（未授权）类似，但指定请求者应当授权使用代理。
| 20323 | HZYW_HTTP_ERROR_408 | 408（请求超时）服务器等候请求时发生超时。
| 20324 | HZYW_HTTP_ERROR_409 | 409（冲突）服务器在完成请求时发生冲突。 服务器必须在响应中包含有关冲突的信息。
| 20325 | HZYW_HTTP_ERROR_410 | 410（已删除）如果请求的资源已永久删除，服务器就会返回此响应。
| 20326 | HZYW_HTTP_ERROR_411 | 411（需要有效长度）服务器不接受不含有效内容长度标头字段的请求。
| 20327 | HZYW_HTTP_ERROR_412 | 412（未满足前提条件）服务器未满足请求者在请求中设置的其中一个前提条件。
| 20328 | HZYW_HTTP_ERROR_413 | 413（请求实体过大）服务器无法处理请求，因为请求实体过大，超出服务器的处理能力。
| 20329 | HZYW_HTTP_ERROR_414 | 414（请求的 URI 过长）请求的 URI（通常为网址）过长，服务器无法处理。
| 20330 | HZYW_HTTP_ERROR_415 | 415（不支持的媒体类型）请求的格式不受请求页面的支持。
| 20331 | HZYW_HTTP_ERROR_416 | 416（请求范围不符合要求）如果页面无法提供请求的范围，则服务器会返回此状态代码。
| 20332 | HZYW_HTTP_ERROR_417 | 417（未满足期望值）服务器未满足”期望”请求标头字段的要求。
| 20333 | HZYW_HTTP_ERROR_SERVER_500 | 500（服务器内部错误）服务器遇到错误，无法完成请求。
| 20334 | HZYW_HTTP_ERROR_SERVER_501 | 501（尚未实施）服务器不具备完成请求的功能。 例如，服务器无法识别请求方法时可能会返回此代码。
| 20335 | HZYW_HTTP_ERROR_SERVER_502 | 502（错误网关）服务器作为网关或代理，从上游服务器收到无效响应。
| 20336 | HZYW_HTTP_ERROR_SERVER_503 | 503（服务不可用）服务器目前无法使用（由于超载或停机维护）。 通常，这只是暂时状态。
| 20337 | HZYW_HTTP_ERROR_SERVER_504 | 504（网关超时）服务器作为网关或代理，但是没有及时从上游服务器收到请求。
| 20338 | HZYW_HTTP_ERROR_SERVER_505 | 505（HTTP 版本不受支持）服务器不支持请求中所用的 HTTP 协议版本。
MQTT | 20401 | HZYW_MQTT_ERROR_CONNECT_FAIL | MQTT连接失败
| 20402 | HZYW_MQTT_ERROR_PUB_FAIL | MQTT端发布失败
| 20403 | HZYW_MQTT_ERROR_SUB_FAIL | MQTT端订阅失败